## Aufbau des Türblatts
U-Wert-Berechnung Haustür
Türblatthöhe [mm] | 2220 |  |  |  | Rahmenanteil | 55.05%
Türblattbreite [mm] | 950 |  |  |  | Füllungsanteil | 3.806%
TB-Rahmenbreite [mm] | 190 |  |  |  | Glasanteil | 41.14%
Türblattstärke [mm] | 3
Glasform | Glasmaße [mm] |  |  |  |  | Glasfläche
| 1600 |  | Höhe
Rechteck | TRUE |  |  |  |  | 0.96
| 600 |  | Breite
[W / m² K]
FALSE
Bullauge | 400 |  | Durchmesser |  |  | 0 |  |  | U-Wert Haustür (ohne Montage) |  |  | 1.3575
1.3575
U-Wert eingebaute Haustür
Material
| Verglasung |  | 3 | 3 | [5 empty] | U-Wert Glasausschnitt | 1.1003
| TB-Rahmen |  | 2 | 1 |  |  |  | Anteil an Türblattstärke |  | U-Wert Rahmen | 1.5415
[7 empty] | [%] | [mm]
| Füllung innen |  | 1 | 4 |  |  | 20 | 13.6
[10 empty] | U-Wert Füllung | 1.4765
| Füllung außen |  |  | 4 |  |  | 80 | 54.4
|  | Montagesorgfalt | 3 | 1

## Heizkostenrechner
Haustür-Heizkostenrechner
Wie viel Energie geht durch meine Haustür verloren?
| Höhe Haustür | 1980 |  | mm
| Breite Haustür | 990 |  | mm
| U-Wert Haustür | 0.51 | 51 | W / m² K
| Heizperiode | 68 |  | Tage
| ØTemperaturunterschied innen - außen | 8 |  | ° C
| Energiekosten | 0.13 | 13 | € / kWh
| Energiebedarf / Heizperiode: | 13.0521 |  | kWh
| Energiekosten / Heizperiode: | 1.6968 |  | €
[°C]
20
15
10
5
0
-5
-10
außen --- innen
PUR
Kern

## Berechnung
U-Wert Füllung | l | s | Ri |  | U-Wert Rahmen | l | s | Ri
| Wärmeleitfaktor | Schichtdicke | Wärme durchlass- widerstand |  |  | Wärmeleitfaktor | Schichtdicke | Wärme durchlass- widerstand
Wärmeübergang außen |  |  | 0.04 |  | Wärmeübergang außen |  |  | 0.04
Furnierschichtholz | 0.15 | 27.2 | 0.18133 |  | Leim-Nadelholz | 0.155 | 68 | 0.43871
Spanplatte | 0.13 | 13.6 | 0.10462 |  | Wärmeübergang innen |  |  | 0.17
Furnierschichtholz | 0.15 | 27.2 | 0.18133 |  |  |  | Summe = 1 / D = | 0.64871
Wärmeübergang innen |  |  | 0.17
|  | Summe = 1 / D = | 0.67728
|  | Wärmedurchgangswiderstand 1 / U = | 1 / ai + 1 / D + 1 / ai |  |  |  | Wärmedurchgangswiderstand 1 / U = | 1 / ai + 1 / D + 1 / ai
| Rges = 1 / U = | 0.67728 | U = | 1.4765 |  | Rges = 1 / U = | 0.64871 | U = | 1.5415
U-Wert Rechteckglas | Material | U-Wert | Y |  | U-Wert Haustür | U-Wert | Flächenanteil
| 2-Scheiben-Wärmeschutzglas | 1.1 | 0.068 |  | Rahmen | 1.5415 | 55.05%
[5 empty] | Füllung | 1.4765 | 3.806%
U Bullauge = | Ug + lg * Yg / Ag |  | U = | 1.1003 | Glas-Rechteck | 1.1003 | 41.14% | U = | 1.3575
[5 empty] | Glas-Bullauge | 1.1 | 0%
U-Wert Bullauge | Material | U-Wert | Y
U-Wert Haustür montiert
| 2-Scheiben-Wärmeschutzglas | 1.1 | 0.068 |  |  | Montagesorgfalt | Y
U Bullauge = | Ug + lg * Yg / Ag |  | U = | 1.1 |  | sehr sorgfältig | 0 | U = | 1.3575
Y = Wärmebrückenverlustkoeffizient (Glashalter - Montagesorgfalt) / lg = Länge Glasrand
Aw:Fläche des Fensters Af:sichtbare Fläche des Rahmens Ag:sichtbare Fläche des Glases uw:Wärmedurchgangskoeffizent des Fensters uf:Wärmedurchgangskoeffizent des Rahmens
ug:Wärmedurchgangskoeffizent des Glases lg:Länge des Glasrandes (Randverbund) PSI:Linearer Wärmedurchgangskoeffizient des Glasrandes

## Baustoffe - Tabelle
| Türfüllung innen | l [W / (m K)] |  | Türfüllung außen | l [W / (m K)] |  | Türrahmen | l [W / (m K)]
|  | Wärmeleitfaktor |  |  | Wärmeleitfaktor |  |  | Wärmeleitfaktor
1 | PUR-Hartschaum | 0.025 | 1 | Stäbchenplatte | 0.13 | 1 | Leim-Nadelholz | 0.155
2 | Sperrholz | 0.15 | 2 | Spanplatte | 0.13 | 2 | Leim-Laubholz | 0.195
3 | Furnierschichtholz | 0.15 | 3 | Sperrholz | 0.15 | 3 | Passiv-Verbundrahmen | 0.14
4 | Spanplatte | 0.13 | 4 | Furnierschichtholz | 0.15
5 | Stabplatte | 0.13
6 | Holzfaserdämmplatte | 0.05
7 | Kappa Brandschutzkern | 0.03
8 | Vakuumdämmplatte | 0.004
| Türblattstärken |  |  | Montagegüte | Psi-Wert |  | Verglasung | U-Wert [W / (m² K)]
1 | 55 |  | 1 | sehr sorgfältig | 0
2 | 60 |  | 2 | sorgfältig | 0.03 | 1 | Einfachverglasung | 5.2
3 | 68 |  | 3 | hurra pfurra | 0.06 | 2 | 2-Scheiben-Isolierglas | 2.6
4 | 74 |  |  |  |  | 3 | 2-Scheiben-Wärmeschutzglas | 1.1
5 | 85 |  |  |  |  | 4 | 3-Scheiben-Wärmeschutzglas | 0.6
6 | 100